## 主応力
三次元応力場の主応力
ｘｙｚ直交座標系の応力
σｘ | MPa | 10
σｙ | MPa | 20
σｚ | MPa | 30
τｘｙ | MPa | 10
τｙｚ | MPa | 20
τｚｘ | MPa | 30
主応力
σ１ | MPa | 62.9983
σ２ | MPa | -12.1463
σ３ | MPa | 9.148
主せん断応力
τ１ | MPa | 10.6471
τ２ | MPa | 26.9251
τ３ | MPa | 37.5723
応力成分の座標変換
回転したｘ’ｙ’ｚ’直交座標系の定義
θ | deg | 0
φ | deg | 90
α | deg | 0
φのチェック | - | ＯＫ
回転した座標系での応力
σｘ’ | MPa | 10
σｙ’ | MPa | 20
σｚ’ | MPa | 30
τｘ’ｙ’ | MPa | 10
τｙ’ｚ’ | MPa | 20
τｚ’ｘ’ | MPa | 30
Στ＾２ | Pa^2 | 1400
cheched φ | deg | 90
cheched φ | deg | 90
ψ | deg | 90
ｘ’軸の方向余弦
L1 | - | 1
m1 | - | 6.1257e-17
n1 その１ | - | 0
-3.7525e-33
ｙ’軸の方向余弦
L2 その１ | - | -6.1257e-17
m2 その１ | - | 1
n2 | - | 0
ｚ’軸の方向余弦
L3 |  | 0
m3 |  | 0
n3 |  | 1
ｙ’軸の方向余弦の計算過程
bx |  | 0
by |  | 0
bz |  | 1
b abs |  | 1
bx nor. |  | 0
by nor. |  | 0
bz nor. |  | 1
ax |  | -6.1257e-17
ay |  | 1
az |  | 0
a abs |  | 1
sinα |  | 0
cosα |  | 1
主応力の計算過程
Ａ | Pa | 60
Ｂ | Pa^2 | -300
Ｃ | Pa^3 | -7000
Ａ２ | Pa | -60
Ａ１ | Pa^2 | -300
Ａ０ | Pa^3 | 7000
ａ＾２ | - | 500
ａ |  | 22.3607
ｂ |  | 30
α１ | rad | 0.27849
α２ | rad | 2.3729
α３ | rad | 4.4673

## 基本的な操作法
三次元応力場の主応力
ｘｙｚ直交座標系の応力
σｘ | MPa | 20
σｙ | MPa | 30
σｚ | MPa | 40
τｘｙ | MPa | 50
τｙｚ | MPa | 60
τｚｘ | MPa | 70
主応力
σ１ | MPa | 151.0773
σ２ | MPa | -40.7962
σ３ | MPa | -20.2811
主せん断応力
τ１ | MPa | 10.2576
τ２ | MPa | 85.6792
τ３ | MPa | 95.9368
応力成分の座標変換
回転したｘ’ｙ’ｚ’直交座標系の定義
θ | deg | 56.8172
φ | deg | 57.1781
α | deg | 93.7832
φのチェック | - | ＯＫ
回転した座標系での応力
σｘ’ | MPa | 151.0773
σｙ’ | MPa | -40.7962
σｚ’ | MPa | -20.2811
τｘ’ｙ’ | MPa | 0.00016851
τｙ’ｚ’ | MPa | -6.8905e-05
τｚ’ｘ’ | MPa | 0.0001053
Στ＾２ | Pa^2 | 4.423e-08
cheched φ | deg | 57.1781
cheched φ | deg | 57.1781
ψ | deg | 50.3799
ｘ’軸の方向余弦
L1 | - | 0.54731
m1 | - | 0.54203
n1 その１ | - | 0.63769
0.40665
ｙ’軸の方向余弦
L2 その１ | - | -0.73389
m2 その１ | - | -0.055448
n2 | - | 0.677
ｚ’軸の方向余弦
L3 |  | 0.40231
m3 |  | -0.83853
n3 |  | 0.36744
ｙ’軸の方向余弦の計算過程
bx |  | -0.63769
by |  | 0
bz |  | 0.54731
b abs |  | 0.84036
bx nor. |  | -0.75884
by nor. |  | 0
bz nor. |  | 0.65128
ax |  | -0.35301
ay |  | 0.84036
az |  | -0.41131
a abs |  | 1
sinα |  | 0.99782
cosα |  | -0.065982
主応力の計算過程
Ａ | Pa | 90
Ｂ | Pa^2 | -8400
Ｃ | Pa^3 | 125000
Ａ２ | Pa | -90
Ａ１ | Pa^2 | -8400
Ａ０ | Pa^3 | -125000
ａ＾２ | - | 3700
ａ |  | 60.8276
ｂ |  | 116.4865
α１ | rad | 0.097515
α２ | rad | 2.1919
α３ | rad | 4.2863
ｘ軸
ｙ軸
ｚ軸
ｘ’軸
θ
φ
ψ
ｙ’軸
α
ｚ’軸
π面：ｘ’軸と垂直な面
𝑎 ⃗
𝑎 ⃗:𝜋面上にありｙ軸に最も近いベクトル
ｘｙｚ座標系の６つの応力成分を入力すると，主応力と主せん断応力を出力する。
ｘｙｚ座標系の６つの応力成分と，ｘ’ｙ’ｚ’座標系を定義する角度を入力すると，ｘ’ｙ’ｚ’座標系の応力成分を出力する。
ｘ軸とｘ’軸とのなす角度です。
ｙ軸とｘ’軸とのなす角度です。
下記条件を満たす必要があります。
９０－θ＜φ＜９０＋θ
ｘ’と垂直な面をπ面とします。
π面上にありｙ軸に最も近いベクトルをａとします。
ａベクトルとｙ’軸とのなす角度です。

## 平面応力の場合の操作法
三次元応力場の主応力
ｘｙｚ直交座標系の応力
σｘ | MPa | 20
σｙ | MPa | 30
σｚ | MPa | 0
τｘｙ | MPa | 50
τｙｚ | MPa | 0
τｚｘ | MPa | 0
主応力
σ１ | MPa | 75.2494
σ２ | MPa | -25.2494
σ３ | MPa | 0
主せん断応力
τ１ | MPa | 12.6247
τ２ | MPa | 37.6247
τ３ | MPa | 50.2494
応力成分の座標変換
回転したｘ’ｙ’ｚ’直交座標系の定義
θ | deg | 30
φ | deg | 60
α | deg | 0
φのチェック | - | ＯＫ
回転した座標系での応力
σｘ’ | MPa | 65.8013
σｙ’ | MPa | -15.8013
σｚ’ | MPa | 0
τｘ’ｙ’ | MPa | 29.3301
τｙ’ｚ’ | MPa | 0
τｚ’ｘ’ | MPa | 0
Στ＾２ | Pa^2 | 860.2564
cheched φ | deg | 60
cheched φ | deg | 60
ψ | deg | 90
ｘ’軸の方向余弦
L1 | - | 0.86603
m1 | - | 0.5
n1 その１ | - | 0
-2.2204e-16
ｙ’軸の方向余弦
L2 その１ | - | -0.5
m2 その１ | - | 0.86603
n2 | - | 0
ｚ’軸の方向余弦
L3 |  | 0
m3 |  | 0
n3 |  | 1
ｙ’軸の方向余弦の計算過程
bx |  | 0
by |  | 0
bz |  | 0.86603
b abs |  | 0.86603
bx nor. |  | 0
by nor. |  | 0
bz nor. |  | 1
ax |  | -0.5
ay |  | 0.86603
az |  | 0
a abs |  | 1
sinα |  | 0
cosα |  | 1
主応力の計算過程
Ａ | Pa | 50
Ｂ | Pa^2 | -1900
Ｃ | Pa^3 | 0
Ａ２ | Pa | -50
Ａ１ | Pa^2 | -1900
Ａ０ | Pa^3 | 0
ａ＾２ | - | 911.1111
ａ |  | 30.1846
ｂ |  | 44.9187
α１ | rad | 0.24389
α２ | rad | 2.3383
α３ | rad | 4.4327
ｘ軸
ｙ軸
ｚ軸
ｘ’軸
θ
φ＝９０°－θ
ψ＝９０°
ｙ’軸
ｚ’軸
π面：ｘ’軸と垂直な面
𝑎 ⃗
ｘｙｚ座標系の３つの応力成分を入力すると，主応力を出力する。
σ ｚ，τ ｙｚ，τ ｚｘをゼロとする。
φ＝９０°－θとする。
α＝０°とする。
ｙ’軸と𝑎 ⃗は同じ向きなので，𝛼=0°である。

## 考察
三次元応力場の主応力
ｘｙｚ直交座標系の応力 |  |  | τｘ’ｙ’＝τｙ’ｚ’＝τｚ’ｘ’＝０となるような，θ，φ，αの組合せを求める。
σｘ | MPa | 20 | このときのσｘ’，σｙ’，σｚ’は主応力になるはずである。
σｙ | MPa | 30
σｚ | MPa | 40 |  | θ＝６０°，φ＝６０°，α＝６０°と入力しておく。
τｘｙ | MPa | 50
τｙｚ | MPa | 60 |  | C36セルに，「=C32^2+C33^2+C34^2」を入力する。
τｚｘ | MPa | 70
エクセルのソルバー機能を使う。下図のように設定し，「解決」をクリックする。
主応力
σ１ | MPa | 151.0773
σ２ | MPa | -40.7962
σ３ | MPa | -20.2811
主せん断応力
τ１ | MPa | 10.2576
τ２ | MPa | 85.6792
τ３ | MPa | 95.9368
応力成分の座標変換
回転したｘ’ｙ’ｚ’直交座標系の定義
θ | deg | 56.8172
φ | deg | 57.1782
α | deg | 93.7833
φのチェック | - | ＯＫ
回転した座標系での応力
σｘ’ | MPa | 151.0773
σｙ’ | MPa | -40.7962
σｚ’ | MPa | -20.2811
τｘ’ｙ’ | MPa | 0.00022936
τｙ’ｚ’ | MPa | -2.4199e-05
τｚ’ｘ’ | MPa | 1.6636e-05
Στ＾２ | Pa^2 | 5.347e-08
τｘ’ｙ’，τｙ’ｚ’，τｚ’ｘ’がほぼゼロになって，
σｘ’＝σ１，σｙ’＝σ２，σｚ’＝σ３ となっている。
cheched φ | deg | 57.1782
cheched φ | deg | 57.1782
ψ | deg | 50.3799
ｘ’軸の方向余弦
L1 | - | 0.54731
m1 | - | 0.54203
n1 その１ | - | 0.63769
0.40665
ｙ’軸の方向余弦
L2 その１ | - | -0.73389
m2 その１ | - | -0.05545
n2 | - | 0.677
ｚ’軸の方向余弦
L3 |  | 0.40232
m3 |  | -0.83853
n3 |  | 0.36744
ｙ’軸の方向余弦の計算過程
bx |  | -0.63769
by |  | 0
bz |  | 0.54731
b abs |  | 0.84036
bx nor. |  | -0.75883
by nor. |  | 0
bz nor. |  | 0.65128
ax |  | -0.35301
ay |  | 0.84036
az |  | -0.41131
a abs |  | 1
sinα |  | 0.99782
cosα |  | -0.065984
主応力の計算過程
Ａ | Pa | 90
Ｂ | Pa^2 | -8400
Ｃ | Pa^3 | 125000
Ａ２ | Pa | -90
Ａ１ | Pa^2 | -8400
Ａ０ | Pa^3 | -125000
ａ＾２ | - | 3700
ａ |  | 60.8276
ｂ |  | 116.4865
α１ | rad | 0.097515
α２ | rad | 2.1919
α３ | rad | 4.2863
一致する。